## Sheet1
规格
| GDS- 3152 | GDS- 3154 | GDS- 3252 | GDS -3254 | GDS- 3352 | GDS- 3354 | GDS- 3502 | GDS- 3504
垂直系统
输入通道 | 2Ch+EXT | 4Ch+EXT | 2Ch+EXT | 4Ch+EXT | 2Ch+EXT | 4Ch+EXT | 2Ch+EXT | 4Ch+EXT
带宽 | DC~150MHz(-3dB) |  | DC~250MHz(-3dB) |  | DC~350MHz(-3dB) |  | DC~500MHz(-3dB)
上升时间 | 2.3ns |  | 1.4ns |  | 1ns |  | 700ps
垂直分辨率 | 8 bit
垂直分辨率(1MΩ) | 2mV ~ 5V/div
垂直分辨率50/75Ω | 2mV ~ 1V/div
输入耦合 | AC, DC, GND
输入的阻抗 | 1MΩ / / 15pF
直流增益精确度 | ±（3%X ¦Reading¦ + 0.1div+ 1mV)
极性 | 正向,反向
最大输入阻抗(1MΩ) | 300V (DC+AC peak), CAT I
最大输入电压(75/ 50Ω) | 5 Vrms，CAT I
偏移范围 | 2mV/div ~ 100mV/div： ±0.5V;200mV/div ~ 5V/div： ±25V
带宽限制 | 20 MHz |  | 20/100MHz |  | 20/100/200MHz |  | 20/100/200/350MHz
波形信号处理 | 加、 减、 乘、 除、 FFT、 FFTrms
触发系统
来源 | 双通道： CH1, CH2, Line, Ext ; 四通道: CH1, CH2, CH3, CH4, Line, Ext
触发模式 | 自动模式 （提供滚动模式可测量100 ms/div或更慢的讯号）、 一般模式、 单次模式
触发类型 | 边缘，脉波宽度，视频，矮波，上升和下降、 事件延迟，（1 ~ 65, 535 events) ，时间延迟(10nS~10S) I2C, SPI, UART(选购)
触发延迟范围 | 10ns ~ 10 S
耦合选项 | AC, DC, LF rej, HF rej, Noise rej
灵敏度 | DC~50MHz approx. 1div or 1.0mV；50MHz~150MHz approx. 1.5div or 15mV；150MHz~350MHz approx. 2div or 20mV
外部触发
范围 | ±15V
灵敏度 | DC ~ 150 MHz pprox.100mV ;150 MHz ~ 250 MHz 约 150mV;250 MHz ~ 350 MHz 约 150mV；350 MHz ~ 500 MHz 约 200mV
输入阻抗 | 1MΩ±3%，~ 16pF
水平系统
范围 | 1ns/div~100s/div (1-2-5 increments ;GDS-3502/3504: 1-2.5-5 increments); ROLL: 100ms/div~100s/div
前置触发 | 最大每格 10div
后置触发 | 1000div
精确度 | 精确度± 20 ppm , ≧1 ms 时间间隔
信号撷取系统
实时采样率 | 2.5GSa /s | 5GSa/s | 2.5GSa/s | 5GSa/s | 5GSa/s | 5GSa/s | 4GSa/s | 4GSa/s
等效取样率 | 最高100GSa/s
记录长度 | 25 k 点
撷取模式 | 一般，平均，峰值侦测，高分辨率，单次；一般： 撷取的样本值；平均： 从2到 256 波形平均；峰值检测：以2ns的 窄频扫描速度撷取突波；高分辨率： 实时波匣形平均可减少随机噪声并增加垂直分辨率
X-Y 模式
X 轴输入 | 通道 1 ；通道 3
Y 轴输入 | 通道 2 ； 通道4
相位移 | 100 kHz时 ± 3 °
光标和测量系统
游标 | 可撷取振幅参数、 时间参数并可限定范围
自动测量 | 28组：Vpp, Vamp, Vavg, Vrms, Vhi, Vlo, Vmax, Vmin, Rise Preshoot/ Overshoot, Fall Preshoot/Overshoot, Freq, Period, Rise Time, Fall Time, Positive Width, Negative Width, Duty Cycle, Phase, 以及8种延迟量测功能 (FRR, FRF, FFR, FFF, LRR, LRF, LFR, LFF)
游标测量 | 电压差(∆V) 时间差(∆T)
自动计数 | 6位数计频器，范围从 2 Hz到额定频率
功率测量（选配）
电源质量量测 | VRMS, V Crest Factor, Frequency, IRMS, I Crest Factor，实功率、 视在功率、 虚功率、 功率因素、 相角。
谐波量测 | Freq, Mag, Mag rms, Phase, THD-F, THD-R, RMS
涟波量测 | Vripple Iripple
涌浪电流 | 第一高峰，第二个高峰
控制板功能
Autoset | 单按钮、 自动安装程序，所有的垂直、 水平的管道和触发系统，撤销 autoset
自动范围 | 允许使用者从测试点快速移动，而无需重置为每个测试点的示波器测试点
保存设置 | 20组
保存波形 | 24 组
显示系统
TFT 液晶屏 | 8"TFT 液晶屏 SVGA 彩色显示器 （LED 背光）
显示分辨率 | 垂直 800 ×水平 600 （SVGA）
插值 | Sin(x)/x and equivalent time sampling
波形显示 | 点，向量，变数的持久性，无穷的持久性
显示网格 | 8 x 10 divisions
显示亮度 | 可调
界面
Rs-232 C 埠 | DB-9port
USB 埠 | 2 set USB 2.0 高速主机端口 ；1set USB 2.0 高速设备埠
以太网 | RJ-45 port, 10/100Mbps
VGAVideoPort | DB-15port, SVGA monitor output
线路输出 | 3.5mm 立体声输出接口/ Go/NoGo 音频报警输出
GPIB(Optional) | USB GPIB 接口转换器
Go/NoGo BNC | 最大的 5V /10mA TTL 开路输出
Kensington样式锁 | 后面板安全锁插槽连接到标准的Kensington样式锁
电源
电压范围 | AC 100V ～ 240V，48 Hz ~ 63 Hz，自动选择
其他
多语言菜单 | 可用
联机帮助 | 可用
时钟 | 时间和数据，提供用于保存数据的数据/时间
尺寸和重量 | 400(W) x 200(H) x 130(D)，大约 4 公斤。