## Sheet1
规格
测试频率
LCR-6300 | 10Hz～300kHz(±0.01%) (4 位显示)
LCR-6200 | 10Hz～200kHz(±0.01%) (4 位显示)
LCR-6100 | 10Hz～100kHz(±0.01%) (4 位显示)
LCR-6020 | 10Hz～20kHz(±0.01%) (4 位显示)
LCR-6002 | 10Hz～2kHz(±0.01%) (4 位显示)
输出阻抗
30Ω / 50Ω / 100Ω 可选择
基本准确度
慢速 / 中速 | 0.05%
快速 | 0.1%
测试速度
快速: 25ms / 中速: 100ms / 慢速: 333ms
测试信号准位
电压 | 10.00mV- 2.00V (±10%) CV:10.00mV- 2.00V(±6%)
电流 | 100.0uA- 20.00mA (±10%) CC:100.0uA- 20.00mA(±6%) (@2VMax)
直流偏压
内部 | ±2.5V (0.5%+0.005V)
显示范围
R, X, ¦Z¦ | 0.00001Ω ~ 99.9999MΩ
G, B, ¦Y¦ | 0.01nS ~ 999.999S
L | 0.00001uH ~ 9999.99H
C | 0.00001pF ~ 9999.99mF
D | 0.00001 ~ 9.99999
Q | 0.00001 ~ 99999.9
θd | -179.999° ~ 179.999°
θr | -3.14159 ~ 3.14159
DCR | 0.00001Ω ~ 99.9999MΩ
Δ% | -99999% ~ 99999%
测试参数
测试组合 | Cs-Rs, Cs-D, Cp-Rp, Cp-D, Lp-Rp, Lp-Q, Ls-Rs, Ls-Q,Rs-Q, Rp-Q, R-X, DCR, Z-θr, Z-θd, Z-D, Z-Q, Auto LCZ
监控参数(最多2个可选择/每次) | Z, D, Q, Vac, Iac, Δ, Δ%, θr, θd, R, X, G, B, Y
表列测试
10 个步骤
分选
比较器 (9BIN,AUX:1BIN)
记忆组
内部 – 面板设定 | 10个文件名
内部 – 量测数据 | 10000 Data(.csv)
USB储存 | 10个文件名, 9999个Data档案, 999个LCD画面档案
其他功能
自动准位控制 (ALC) | ON/OFF
平均 | 1~256次
触发 | 内部 / 手动 / 外部 / Bus
触发延迟 | 0ms~60s
判定功能 | PASS / FAIL
画面储存 | 直接存入USB（Bmp格式）
显示屏
3.5英寸LCD, RGB color (320x240)
界面
RS-232(SCPI), Handler, USB Host
使用电源
AC 90V-250V, 50-60Hz, Max. 30VA
尺寸及重量
265(宽)x107(高)x312(长) mm, 约3公斤