## Sheet1
规格
显示
屏幕 | 3.5(320x240)TFT LCD
阻抗 | 5位数
电压 | 6位数
测试速度
慢速 | 3次/秒
中速 | 14次/秒
高速 | 25次/秒
Ex.高速 | 65次/秒
阻抗测量
测试频率 | 1kHz(±0.5Hz)固定值
输入阻抗 | 3mΩ~300mΩ：99kΩ,3Ω~3kΩ；2mΩ
范围 | 范围编号 | 范围 | 最大刻度 | 分辨率 | 测试电流 | 开路电压（最大Vpp）
| 0 | 3mΩ | 3.1000mΩ | 0.1μΩ | 100mA | 8V
| 1 | 30mΩ | 31.000mΩ | 1μΩ | 100mA | 8V
| 2 | 300mΩ | 310.00mΩ | 10μΩ | 10mA | 7V
| 3 | 3Ω | 3.1000Ω | 100μΩ | 1mA | 3V
| 4 | 30Ω | 31.000Ω | 1mΩ | 100μA | 2V
| 5 | 300Ω | 310.00Ω | 10mΩ | 10μA | 1.5V
| 6 | 3kΩ | 3200.0Ω | 100mΩ | 10μA | 1.5V
精度 | 范围编号 | 速度 | 精度 |  | 温度系数
| 0 | 慢速 | ±0.5%读值±10位 |  | （±0.05%读值±1位）/℃
|  | 中速 | ±0.5%读值±15位
|  | 高速 | ±0.5%读值±20位
|  | Ex.高速 | ±0.5%读值±40位
| 1 | 慢速 | ±0.5%读值±5位 |  | （±0.05%读值±0.5位）/℃
|  | 中速 | ±0.5%读值±6位
|  | 高速 | ±0.5%读值±7位
|  | Ex.高速 | ±1.0%读值±8位
电压测量
范围 | 范围编号 | 范围 |  | 最大刻度 |  | 分辨率
| 0 | 8V |  | ±8.08000 |  | 10μV
| 1 | 80V |  | ±80.8000 |  | 100μV
| 2 | 300V（仅GBM-3300） |  | ±303.000 |  | 1mV
精度 | 档位编号 | 速度 | 精度 |  | 温度系数
| 0~2 | 慢速 | ±0.01%读值±3位 |  | （±0.001%读值±0.3位）/℃
|  | 中速 | ±0.01%读值±5位
|  | 高速 | ±0.05%读值±5位
|  | Ex.高速 | ±0.10%读值±6位
其他功能
范围选择 | 自动范围,保持范围,正常范围
比较器 | ABS,PER或SEQ
连接侦测 | OPEN&WIRE
蜂鸣器 | OFF， Pass， Fail
触发 | 内部,外部
接口 | USB Device / USB host/RS-232C/HANDLER
电源 | AC 100 - 240V, 50/60Hz；功耗: 最大 10W
尺寸& 重量 | 264mm(W)x 107mm(H)x 350mm(D) 2.8kg